## Sheet1
Pin Group	Number	Name	Type	Swap	Seq
Gate-A	1	(OC0B) PG5	Load	0	1
Gate-A	2	(RXD0/PCINT8) PE0	Load	0	2
Gate-A	3	(TXD0) PE1	Load	0	3
Gate-A	4	(XCK0/AIN0) PE2	Load	0	4
Gate-A	5	(OC3A/AIN1) PE3	Load	0	5
Gate-A	6	(OC3B/INT4) PE4	Load	0	6
Gate-A	7	(OC3C/INT5) PE5	Load	0	7
Gate-A	8	(T3/INT6) PE6	Load	0	8
Gate-A	9	(CLKO/ICP3/INT7) PE7	Load	0	9
Gate-A	10	VCC	Power	0	10
Gate-A	11	GND	Ground	0	11
Gate-A	12	(RXD2) PH0	Load	0	12
Gate-A	13	(TXD2) PH1	Load	0	13
Gate-A	14	(XCK2) PH2	Load	0	14
Gate-A	15	(OC4A) PH3	Load	0	15
Gate-A	16	(OC4B) PH4	Load	0	16
Gate-A	17	(OC4C) PH5	Load	0	17
Gate-A	18	(OC2B) PH6	Load	0	18
Gate-A	19	(SS/PCINT0) PB0	Load	0	19
Gate-A	20	(SCK/PCINT1) PB1	Load	0	20
Gate-A	21	(MOSI/PCINT2) PB2	Load	0	21
Gate-A	22	(MISO/PCINT3) PB3	Load	0	22
Gate-A	23	(OC2A/PCINT4) PB4	Load	0	23
Gate-A	24	(OC1A/PCINT5) PB5	Load	0	24
Gate-A	25	(OC1B/PCINT6) PB6	Load	0	25
Gate-A	75	PA3 (AD3)	Load	0	26
Gate-A	74	PA4 (AD4)	Load	0	27
Gate-A	73	PA5 (AD5)	Load	0	28
Gate-A	72	PA6 (AD6)	Load	0	29
Gate-A	71	PA7 (AD7)	Load	0	30
Gate-A	70	PG2 (ALE)	Load	0	31
Gate-A	69	PJ6 (PCINT15)	Load	0	32
Gate-A	68	PJ5 (PCINT14)	Load	0	33
Gate-A	67	PJ4 (PCINT13)	Load	0	34
Gate-A	66	PJ3 (PCINT12)	Load	0	35
Gate-A	65	PJ2 (XCK3/PCINT11)	Load	0	36
Gate-A	64	PJ1 (TXD3/PCINT10)	Load	0	37
Gate-A	63	PJ0 (RXD3/PCINT9)	Load	0	38
Gate-A	62	GND	Ground	0	39
Gate-A	61	VCC	Power	0	40
Gate-A	60	PC7 (A15)	Load	0	41
Gate-A	59	PC6 (A14)	Load	0	42
Gate-A	58	PC5 (A13)	Load	0	43
Gate-A	57	PC4 (A12)	Load	0	44
Gate-A	56	PC3 (A11)	Load	0	45
Gate-A	55	PC2 (A10)	Load	0	46
Gate-A	54	PC1 (A9)	Load	0	47
Gate-A	53	PC0 (A8)	Load	0	48
Gate-A	52	PG1 (RD)	Load	0	49
Gate-A	51	PG0 (WR)	Load	0	50
Gate-A	76	PA2 (AD2)	Load	0	51
Gate-A	77	PA1 (AD1)	Load	0	52
Gate-A	78	PA0 (AD0)	Load	0	53
Gate-A	79	PJ7	Load	0	54
Gate-A	80	VCC	Power	0	55
Gate-A	81	GND	Ground	0	56
Gate-A	82	PK7 (ADC15/PCINT23)	Load	0	57
Gate-A	83	PK6 (ADC14/PCINT22)	Load	0	58
Gate-A	84	PK5 (ADC13/PCINT21)	Load	0	59
Gate-A	85	PK4 (ADC12/PCINT20)	Load	0	60
Gate-A	86	PK3 (ADC11/PCINT19)	Load	0	61
Gate-A	87	PK2 (ADC10/PCINT18)	Load	0	62
Gate-A	88	PK1 (ADC9/PCINT17)	Load	0	63
Gate-A	89	PK0 (ADC8/PCINT16)	Load	0	64
Gate-A	90	PF7 (ADC7/TDI)	Load	0	65
Gate-A	91	PF6 (ADC6/TDO)	Load	0	66
Gate-A	92	PF5 (ADC5/TMS)	Load	0	67
Gate-A	93	PF4 (ADC4/TCK)	Load	0	68
Gate-A	94	PF3 (ADC3)	Load	0	69
Gate-A	95	PF2 (ADC2)	Load	0	70
Gate-A	96	PF1 (ADC1)	Load	0	71
Gate-A	97	PF0 (ADC0)	Load	0	72
Gate-A	98	AREF	Load	0	73
Gate-A	99	GND	Ground	0	74
Gate-A	100	AVCC	Load	0	75
Gate-A	50	PD7 (T0)	Load	0	76
Gate-A	49	PD6 (T1)	Load	0	77
Gate-A	48	PD5 (XCK1)	Load	0	78
Gate-A	47	PD4 (ICP1)	Load	0	79
Gate-A	46	PD3 (TXD1/INT3)	Load	0	80
Gate-A	45	PD2 (RXD1/INT2)	Load	0	81
Gate-A	44	PD1 (SDA/INT1)	Load	0	82
Gate-A	43	PD0 (SCL/INT0)	Load	0	83
Gate-A	42	PL7	Load	0	84
Gate-A	41	PL6	Load	0	85
Gate-A	40	PL5 (OC5C)	Load	0	86
Gate-A	39	PL4 (OC5B)	Load	0	87
Gate-A	38	PL3 (OC5A)	Load	0	88
Gate-A	37	PL2 (T5)	Load	0	89
Gate-A	36	PL1 (ICP5)	Load	0	90
Gate-A	35	PL0 (ICP4)	Load	0	91
Gate-A	34	XTAL1	Load	0	92
Gate-A	33	XTAL2	Load	0	93
Gate-A	32	GND	Ground	0	94
Gate-A	31	VCC	Power	0	95
Gate-A	30	RESET	Load	0	96
Gate-A	29	PG4 (TOSC1)	Load	0	97
Gate-A	28	PG3 (TOSC2)	Load	0	98
Gate-A	27	PH7 (T4)	Load	0	99
Gate-A	26	PB7 (OC0A/OC1C/PCINT7)	Load	0	100